## Hoja 1
TDG060 | Ud |  | Portería de balonmano o de fútbol sala.
Portería trasladable de balonmano o fútbol sala de 3 m de base y 2 m de altura formada por: postes y larguero de sección cuadrada de 80x80 mm, de acero, acabado con barniz de poliuretano, en franjas blancas y rojas, base de tubo de sección circular de 33 mm de diámetro y red de polietileno con cuerdas de 4 mm de diámetro con soportes de poliamida para sujeción de la red a la portería, fijado a una superficie soporte con elementos de anclaje. El precio no incluye la superficie soporte.
Código |  | Unidad |  | Descripción | Rendimiento | Precio unitario | Importe
1 |  |  |  | Materiales
mt52dep270B |  | Ud |  | Portería trasladable de balonmano o fútbol sala de 3 m de base y 2 m de altura formada por: postes y larguero de sección cuadrada de 80x80 mm, de acero, acabado con barniz de poliuretano, en franjas blancas y rojas, base de tubo de sección circular de 33 mm de diámetro y red de polietileno con cuerdas de 4 mm de diámetro con soportes de poliamida para sujeción de la red a la portería, incluso pletina antivuelco para atornillar el tubo a la superficie soporte. | 1 | 583.57 | 583.57
mt50spl105b |  | Ud |  | Fijación compuesta por taco químico, arandela y tornillo de acero. | 0.34 | 5.82 | 1.98
[5 empty] | Subtotal materiales: |  | 585.55
2 |  |  |  | Mano de obra
mo011 |  | h |  | Oficial 1ª montador. | 0.274 | 23.16 | 6.35
mo080 |  | h |  | Ayudante montador. | 0.274 | 21.78 | 5.97
[5 empty] | Subtotal mano de obra: |  | 12.32
3 |  |  |  | Costes directos complementarios
|  | % |  | Costes directos complementarios | 2 | 597.87 | 11.96
Coste de mantenimiento decenal: 298,82€ en los primeros 10 años. |  |  |  |  | Costes directos (1+2+3): |  | 609.83