## Hoja 1
TDG090 | Ud |  | Sistema de seguridad para porterías de balonmano o de fútbol sala.
Pletina simple de acero para atornillar a la superficie soporte, para dar estabilidad y seguridad a las porterías de balonmano o de fútbol sala trasladables, con base de tubo de sección circular.
Código |  | Unidad |  | Descripción | Rendimiento | Precio unitario | Importe
1 |  |  |  | Materiales
mt52dep300c |  | Ud |  | Pletina simple de acero para atornillar a la superficie soporte, para dar estabilidad y seguridad a las porterías de balonmano o de fútbol sala trasladables, con base de tubo de sección circular, incluso taco de expansión. | 1 | 8.51 | 8.51
[5 empty] | Subtotal materiales: |  | 8.51
2 |  |  |  | Mano de obra
mo011 |  | h |  | Oficial 1ª montador. | 0.109 | 23.16 | 2.52
mo080 |  | h |  | Ayudante montador. | 0.109 | 21.78 | 2.37
[5 empty] | Subtotal mano de obra: |  | 4.89
3 |  |  |  | Costes directos complementarios
|  | % |  | Costes directos complementarios | 2 | 13.4 | 0.27
Coste de mantenimiento decenal: 5,10€ en los primeros 10 años. |  |  |  |  | Costes directos (1+2+3): |  | 13.67