## Hoja 1
TDG170 | Ud | Red de protección de pista deportiva.
Red de protección de pista deportiva, fija, especialmente indicada para campos de fútbol 8, de fútbol 11, de fútbol sala o de balonmano, para evitar la salida de balones del campo, de 20 m de longitud y 6 m de altura, de cuerdas de nylon de 100x100 mm de luz de malla y 3 mm de diámetro, cosida con cable de acero trenzado superior e inferiormente y sujeta a postes de tubo de acero de 90 mm de diámetro, de 7 m de altura y 5 mm de espesor, colocados cada 5 m, fijados a una base de hormigón HM-20/P/20/X0 de 0,80x0,80x1,00 m, con elementos de anclaje. El precio incluye la excavación.
Código |  | Unidad | Descripción | Rendimiento | Precio unitario | Importe
1 |  |  | Materiales
mt52dep380a |  | m² | Red de protección de pista deportiva, de cuerdas de nylon de 100x100 mm de luz de malla y 3 mm de diámetro, con ganchos de acero galvanizado para sujetar la red. | 120 | 3.06 | 367.2
mt52dep390b |  | Ud | Poste de tubo de acero galvanizado de 90 mm de diámetro, de 7 m de altura y 5 mm de espesor, con botes de acero para empotrar los postes, anillas para colocar los cables y tensores para fijar la red. | 5 | 72.18 | 360.9
mt52dep400d |  | m | Cable de acero trenzado de 15 mm de diámetro. | 40 | 4.6 | 184
mt10hmf010tLc |  | m³ | Hormigón HM-20/P/20/X0, fabricado en central. | 3.4 | 83.57 | 284.14
|  |  |  | Subtotal materiales: |  | 1196.24
2 |  |  | Mano de obra
mo041 |  | h | Oficial 1ª construcción de obra civil. | 0.186 | 22.53 | 4.19
mo087 |  | h | Ayudante construcción de obra civil. | 7.213 | 21.78 | 157.1
mo011 |  | h | Oficial 1ª montador. | 14.121 | 23.16 | 327.04
|  |  |  | Subtotal mano de obra: |  | 488.33
3 |  |  | Costes directos complementarios
|  | % | Costes directos complementarios | 2 | 1684.57 | 33.69
Coste de mantenimiento decenal: 556,72€ en los primeros 10 años. |  |  |  | Costes directos (1+2+3): |  | 1718.26