## Hoja 1
TDG160 | Ud |  | Delimitación de pista de petanca.
Estructura de madera de pino silvestre, tratada en autoclave, para delimitación de pista de petanca, de 40 cm de altura en los lados menores y de 20 cm en los lados mayores, con una superficie de juego de 15x4 m.
Código |  | Unidad |  | Descripción | Rendimiento | Precio unitario | Importe
1 |  |  |  | Materiales
mt52dep370 |  | Ud |  | Estructura de madera de pino silvestre, tratada en autoclave, para delimitación de pista de petanca, de 40 cm de altura en los lados menores y de 20 cm en los lados mayores, con una superficie de juego de 15x4 m, incluso pletinas metálicas para refuerzos verticales intermedios y tornillos de seguridad para la unión entre piezas. | 1 | 2503.06 | 2503.06
[5 empty] | Subtotal materiales: |  | 2503.06
2 |  |  |  | Mano de obra
mo041 |  | h |  | Oficial 1ª construcción de obra civil. | 21.893 | 22.53 | 493.25
mo087 |  | h |  | Ayudante construcción de obra civil. | 32.84 | 21.78 | 715.26
[5 empty] | Subtotal mano de obra: |  | 1208.51
3 |  |  |  | Costes directos complementarios
|  | % |  | Costes directos complementarios | 2 | 3711.57 | 74.23
Coste de mantenimiento decenal: 1.976,19€ en los primeros 10 años. |  |  |  |  | Costes directos (1+2+3): |  | 3785.8