## Hoja 1
TDM030 | m² |  | Pintura plástica sobre paramento horizontal en pistas deportivas.
Aplicación manual de dos manos de pintura plástica, antideslizante, color rojo, acabado satinado, textura lisa, (rendimiento: 0,12 l/m² cada mano); sobre paramento horizontal de hormigón, para pista deportiva. El precio incluye la protección de los elementos del entorno que puedan verse afectados durante los trabajos.
Código |  | Unidad |  | Descripción | Rendimiento | Precio unitario | Importe
1 |  |  |  | Materiales
mt27pdp010h |  | kg |  | Pintura plástica, a base de resinas acrílicas puras emulsionadas en agua, color rojo, acabado satinado, textura lisa, resistente a la intemperie, impermeable al agua de lluvia y permeable al vapor de agua y antideslizante; para aplicar con brocha, rodillo o pistola. | 0.24 | 6.4 | 1.54
[5 empty] | Subtotal materiales: |  | 1.54
2 |  |  |  | Mano de obra
mo038 |  | h |  | Oficial 1ª pintor. | 0.109 | 22.53 | 2.46
mo076 |  | h |  | Ayudante pintor. | 0.109 | 21.78 | 2.37
[5 empty] | Subtotal mano de obra: |  | 4.83
3 |  |  |  | Costes directos complementarios
|  | % |  | Costes directos complementarios | 2 | 6.37 | 0.13
Coste de mantenimiento decenal: 8,39€ en los primeros 10 años. |  |  |  |  | Costes directos (1+2+3): |  | 6.5