## Hoja 1
TDM035 | m² |  | Pintura al clorocaucho sobre paramento horizontal en pistas deportivas.
Aplicación manual de dos manos de pintura al clorocaucho, color verde, acabado satinado, textura lisa, diluidas con un 10 a 15% de diluyente formulado a base de hidrocarburos aromáticos, (rendimiento: 0,11 l/m² cada mano); sobre paramento horizontal de mortero, para pista deportiva. El precio incluye la protección de los elementos del entorno que puedan verse afectados durante los trabajos.
Código |  | Unidad |  | Descripción | Rendimiento | Precio unitario | Importe
1 |  |  |  | Materiales
mt27pdj020e |  | l |  | Pintura, a base de resinas de clorocaucho, color verde, acabado satinado, resistente a los álcalis; para aplicar con brocha, rodillo o pistola. | 0.22 | 16.7 | 3.67
mt27wad100 |  | l |  | Disolvente formulado a base de hidrocarburos aromáticos de alto punto de ebullición. | 0.033 | 5.77 | 0.19
[5 empty] | Subtotal materiales: |  | 3.86
2 |  |  |  | Mano de obra
mo038 |  | h |  | Oficial 1ª pintor. | 0.109 | 22.53 | 2.46
mo076 |  | h |  | Ayudante pintor. | 0.109 | 21.78 | 2.37
[5 empty] | Subtotal mano de obra: |  | 4.83
3 |  |  |  | Costes directos complementarios
|  | % |  | Costes directos complementarios | 2 | 8.69 | 0.17
Coste de mantenimiento decenal: 11,43€ en los primeros 10 años. |  |  |  |  | Costes directos (1+2+3): |  | 8.86