## Hoja 1
TIR010 | Ud |  | Bolardo con luz, de hierro fundido.
Bolardo modelo Finisterre "SANTA & COLE", colocado en superficie, de 810 mm de altura, compuesto por cuerpo de hierro fundido con protección antioxidante y acabado pintado, de color negro, y difusor de vidrio moldeado de gran resistencia, con 4 led de 1 W, color blanco, fijada a una superficie soporte (no incluida en este precio).
Código |  | Unidad |  | Descripción | Rendimiento | Precio unitario | Importe
1 |  |  |  | Materiales
mt34syc400e |  | Ud |  | Bolardo modelo Finisterre "SANTA & COLE", para colocar en superficie, de 810 mm de altura, compuesto por cuerpo de hierro fundido con protección antioxidante y acabado pintado, de color negro, y difusor de vidrio moldeado de gran resistencia, con 4 led de 1 W, color blanco, clase de protección II, grado de protección IP55, incluso pernos de anclaje. | 1 | 1011.44 | 1011.44
mt09reh330 |  | kg |  | Mortero de resina epoxi con arena de sílice, de endurecimiento rápido, para relleno de anclajes. | 0.2 | 5.11 | 1.02
[5 empty] | Subtotal materiales: |  | 1012.46
2 |  |  |  | Mano de obra
mo020 |  | h |  | Oficial 1ª construcción. | 0.219 | 22.53 | 4.93
mo077 |  | h |  | Ayudante construcción. | 0.219 | 21.78 | 4.77
mo003 |  | h |  | Oficial 1ª electricista. | 0.219 | 23.16 | 5.07
mo102 |  | h |  | Ayudante electricista. | 0.219 | 21.75 | 4.76
[5 empty] | Subtotal mano de obra: |  | 19.53
3 |  |  |  | Costes directos complementarios
|  | % |  | Costes directos complementarios | 2 | 1031.99 | 20.64
Coste de mantenimiento decenal: 463,16€ en los primeros 10 años. |  |  |  |  | Costes directos (1+2+3): |  | 1052.63