## Hoja 1
TJJ020 | Ud |  | Balancín.
Balancín de tubo de acero pintado al horno y paneles HPL, de 2 plazas, para niños de 3 a 8 años, con zona de seguridad de 11,50 m² y 1,00 m de altura libre de caída. Colocación en obra: con tacos químicos, sobre una superficie base. El precio no incluye la superficie base.
Código |  | Unidad |  | Descripción | Rendimiento | Precio unitario | Importe
1 |  |  |  | Materiales
mt50spl105b |  | Ud |  | Fijación compuesta por taco químico, arandela y tornillo de acero. | 4 | 5.82 | 23.28
mt52jig020a |  | Ud |  | Balancín de tubo de acero pintado al horno y paneles HPL, de 2 plazas, con muelles de acero y asientos de polietileno, para niños de 3 a 8 años, con zona de seguridad de 11,50 m² y 1,00 m de altura libre de caída, con elementos de fijación. Según UNE-EN 1176-1 y UNE-EN 1176-6. | 1 | 1609.11 | 1609.11
[5 empty] | Subtotal materiales: |  | 1632.39
2 |  |  |  | Mano de obra
mo041 |  | h |  | Oficial 1ª construcción de obra civil. | 2.189 | 22.53 | 49.32
mo087 |  | h |  | Ayudante construcción de obra civil. | 2.189 | 21.78 | 47.68
[5 empty] | Subtotal mano de obra: |  | 97
3 |  |  |  | Costes directos complementarios
|  | % |  | Costes directos complementarios | 2 | 1729.39 | 34.59
Coste de mantenimiento decenal: 352,80€ en los primeros 10 años. |  |  |  |  | Costes directos (1+2+3): |  | 1763.98