## Hoja 1
TJJ040 | Ud |  | Juego de muelle.
Juego de muelle de acero y estructura de tubo de acero pintado al horno, de 1 plaza, para niños de 2 a 6 años, con zona de seguridad de 7,50 m² y 0,45 m de altura libre de caída. Colocación en obra: con tacos químicos, sobre una superficie base. El precio no incluye la superficie base.
Código |  | Unidad |  | Descripción | Rendimiento | Precio unitario | Importe
1 |  |  |  | Materiales
mt50spl105b |  | Ud |  | Fijación compuesta por taco químico, arandela y tornillo de acero. | 2 | 5.82 | 11.64
mt52jig040a |  | Ud |  | Juego de muelle de acero y estructura de tubo de acero pintado al horno, de 1 plaza, con paneles HPL y asiento de caucho, para niños de 2 a 6 años, con zona de seguridad de 7,50 m² y 0,45 m de altura libre de caída, con elementos de fijación. Según UNE-EN 1176-1. | 1 | 701.57 | 701.57
[5 empty] | Subtotal materiales: |  | 713.21
2 |  |  |  | Mano de obra
mo041 |  | h |  | Oficial 1ª construcción de obra civil. | 1.642 | 22.53 | 36.99
mo087 |  | h |  | Ayudante construcción de obra civil. | 1.642 | 21.78 | 35.76
[5 empty] | Subtotal mano de obra: |  | 72.75
3 |  |  |  | Costes directos complementarios
|  | % |  | Costes directos complementarios | 2 | 785.96 | 15.72
Coste de mantenimiento decenal: 160,34€ en los primeros 10 años. |  |  |  |  | Costes directos (1+2+3): |  | 801.68