## Hoja 1
TJJ060 | Ud | Red tridimensional.
Red tridimensional de forma piramidal formada por poste de acero galvanizado en caliente de 3,00 m de altura y red de poliamida, para niños de 5 a 12 años, con zona de seguridad de 45,00 m² y 1,50 m de altura libre de caída. Colocación en obra: con tacos químicos, sobre una base de hormigón.
Código |  | Unidad | Descripción | Rendimiento | Precio unitario | Importe
1 |  |  | Materiales
mt10hmf010tLc |  | m³ | Hormigón HM-20/P/20/X0, fabricado en central. | 3.5 | 83.57 | 292.5
mt50spl105b |  | Ud | Fijación compuesta por taco químico, arandela y tornillo de acero. | 4 | 5.82 | 23.28
mt52jig060a |  | Ud | Red tridimensional de forma piramidal formada por poste de acero galvanizado en caliente de 3,00 m de altura, con cabezal de aluminio, cubrepostes de goma y red de poliamida con alma interior de acero, para niños de 5 a 12 años, con zona de seguridad de 45,00 m² y 1,50 m de altura libre de caída, con elementos de fijación. Según UNE-EN 1176-1 y UNE-EN 1176-11. | 1 | 5661.94 | 5661.94
|  |  |  | Subtotal materiales: |  | 5977.72
2 |  |  | Mano de obra
mo041 |  | h | Oficial 1ª construcción de obra civil. | 14.231 | 22.53 | 320.62
mo087 |  | h | Ayudante construcción de obra civil. | 14.231 | 21.78 | 309.95
|  |  |  | Subtotal mano de obra: |  | 630.57
3 |  |  | Costes directos complementarios
|  | % | Costes directos complementarios | 2 | 6608.29 | 132.17
Coste de mantenimiento decenal: 1.348,09€ en los primeros 10 años. |  |  |  | Costes directos (1+2+3): |  | 6740.46