## Hoja 1
TJJ070 | Ud | Carrusel.
Carrusel de acero galvanizado en caliente formado por mástil y plataforma giratoria de 2,00 m de diámetro, para niños de 1 a 4 años, con zona de seguridad de 30,00 m² y 0,55 m de altura libre de caída. Colocación en obra: con tacos químicos, sobre una base de hormigón.
Código |  | Unidad | Descripción | Rendimiento | Precio unitario | Importe
1 |  |  | Materiales
mt10hmf010tLc |  | m³ | Hormigón HM-20/P/20/X0, fabricado en central. | 1 | 83.57 | 83.57
mt50spl105b |  | Ud | Fijación compuesta por taco químico, arandela y tornillo de acero. | 6 | 5.82 | 34.92
mt52jig070a |  | Ud | Carrusel de acero galvanizado en caliente formado por mástil y plataforma giratoria, de 2,00 m de diámetro, con caja de rodamientos integrada en el interior de la estructura y asientos de polietileno, para niños de 1 a 4 años, con zona de seguridad de 30,00 m² y 0,55 m de altura libre de caída, con elementos de fijación. Según UNE-EN 1176-1 y UNE-EN 1176-5. | 1 | 1416.02 | 1416.02
|  |  |  | Subtotal materiales: |  | 1534.51
2 |  |  | Mano de obra
mo041 |  | h | Oficial 1ª construcción de obra civil. | 3.831 | 22.53 | 86.31
mo087 |  | h | Ayudante construcción de obra civil. | 3.831 | 21.78 | 83.44
|  |  |  | Subtotal mano de obra: |  | 169.75
3 |  |  | Costes directos complementarios
|  | % | Costes directos complementarios | 2 | 1704.26 | 34.09
Coste de mantenimiento decenal: 347,67€ en los primeros 10 años. |  |  |  | Costes directos (1+2+3): |  | 1738.35