## Hoja 1
TJR010 | m² |  | Pavimento absorbedor de impactos, de material granular.
Pavimento absorbedor de impactos para una altura máxima de caída de 3,0 m, en áreas exteriores de juegos infantiles, formado por una capa de arena, no compactada, de 30 cm de espesor.
Código |  | Unidad |  | Descripción | Rendimiento | Precio unitario | Importe
1 |  |  |  | Materiales
mt01arp021b |  | m³ |  | Arena de granulometría comprendida entre 0,2 y 2 mm, sin partículas de lodo ni de arcilla, para áreas de juegos infantiles, según UNE-EN 1177. | 0.3 | 38.62 | 11.59
[5 empty] | Subtotal materiales: |  | 11.59
2 |  |  |  | Equipo y maquinaria
mq01pan070b |  | h |  | Mini pala cargadora sobre neumáticos, de 52 kW/1 m³ kW. | 0.11 | 37.53 | 4.13
[5 empty] | Subtotal equipo y maquinaria: |  | 4.13
3 |  |  |  | Mano de obra
mo087 |  | h |  | Ayudante construcción de obra civil. | 0.055 | 21.78 | 1.2
[5 empty] | Subtotal mano de obra: |  | 1.2
4 |  |  |  | Costes directos complementarios
|  | % |  | Costes directos complementarios | 2 | 16.92 | 0.34
Coste de mantenimiento decenal: 2,42€ en los primeros 10 años. |  |  |  |  | Costes directos (1+2+3+4): |  | 17.26