## Hoja 1
TJV020 | Ud |  | Puerta de acceso a área de juegos infantiles.
Puerta de acceso en vallado de madera, de área de juegos infantiles, de 1,10x0,80 m. Colocación en obra: con tacos químicos, sobre una superficie base. El precio no incluye la superficie base.
Código |  | Unidad |  | Descripción | Rendimiento | Precio unitario | Importe
1 |  |  |  | Materiales
mt50spl105b |  | Ud |  | Fijación compuesta por taco químico, arandela y tornillo de acero. | 4 | 5.82 | 23.28
mt52jig110a |  | Ud |  | Puerta de acceso en vallado de madera, de área de juegos infantiles, de 1,10x0,80 m, con bisagras y pestillo, con elementos de fijación. | 1 | 121.58 | 121.58
[5 empty] | Subtotal materiales: |  | 144.86
2 |  |  |  | Mano de obra
mo041 |  | h |  | Oficial 1ª construcción de obra civil. | 0.328 | 22.53 | 7.39
mo087 |  | h |  | Ayudante construcción de obra civil. | 0.328 | 21.78 | 7.14
[5 empty] | Subtotal mano de obra: |  | 14.53
3 |  |  |  | Costes directos complementarios
|  | % |  | Costes directos complementarios | 2 | 159.39 | 3.19
Coste de mantenimiento decenal: 32,52€ en los primeros 10 años. |  |  |  |  | Costes directos (1+2+3): |  | 162.58