## Hoja 1
TMA030 | Ud |  | Borde metálico de acero corten, para protección de alcorque.
Borde metálico, de pieza flexible de chapa plegada de acero corten, de 150 mm de altura, 2,0 mm de espesor y 920 mm de diámetro, con el extremo superior redondeado con un ancho de 14 mm y con sus laterales unidos entre sí mediante tornillos pasantes o autorroscantes de acero inoxidable, introducida en el terreno, para protección de alcorque.
Código |  | Unidad |  | Descripción | Rendimiento | Precio unitario | Importe
1 |  |  |  | Materiales
mt18bmp050bi |  | Ud |  | Borde metálico, de pieza flexible de chapa plegada de acero corten, de 150 mm de altura, 2 mm de espesor y 920 mm de diámetro, con el extremo superior redondeado con un ancho de 14 mm y con sus laterales unidos entre sí mediante tornillos pasantes o autorroscantes de acero inoxidable, para introducir en el terreno. | 1 | 38.83 | 38.83
[5 empty] | Subtotal materiales: |  | 38.83
2 |  |  |  | Mano de obra
mo087 |  | h |  | Ayudante construcción de obra civil. | 0.088 | 21.78 | 1.92
[5 empty] | Subtotal mano de obra: |  | 1.92
3 |  |  |  | Costes directos complementarios
|  | % |  | Costes directos complementarios | 2 | 40.75 | 0.82
Coste de mantenimiento decenal: 22,22€ en los primeros 10 años. |  |  |  |  | Costes directos (1+2+3): |  | 41.57