## Hoja 1
TMA010 | Ud |  | Reja de fundición, para protección de alcorque.
Reja de fundición, de 120x120 mm, para protección de alcorque, compuesta por un cuerpo de tres piezas: dos de ellas forman el cuadrado exterior y conforman un círculo interior de 100 cm de diámetro, que acoge a una tercera pieza con un círculo excéntrico de 63 cm de diámetro; apoyado por gravedad sobre un marco perimetral de acero galvanizado, fijada a una superficie soporte. El precio no incluye la superficie soporte.
Código |  | Unidad |  | Descripción | Rendimiento | Precio unitario | Importe
1 |  |  |  | Materiales
mt52mur070a |  | Ud |  | Reja de fundición, de 120x120 mm, para protección de alcorque, compuesta por un cuerpo de tres piezas: dos de ellas forman el cuadrado exterior y conforman un círculo interior de 100 cm de diámetro, que acoge a una tercera pieza con un círculo excéntrico de 63 cm de diámetro; apoyado por gravedad sobre un marco perimetral de acero galvanizado. | 1 | 833.25 | 833.25
[5 empty] | Subtotal materiales: |  | 833.25
2 |  |  |  | Mano de obra
mo087 |  | h |  | Ayudante construcción de obra civil. | 0.088 | 21.78 | 1.92
[5 empty] | Subtotal mano de obra: |  | 1.92
3 |  |  |  | Costes directos complementarios
|  | % |  | Costes directos complementarios | 2 | 835.17 | 16.7
Coste de mantenimiento decenal: 647,42€ en los primeros 10 años. |  |  |  |  | Costes directos (1+2+3): |  | 851.87