## Hoja 1
TMA031 | Ud |  | Borde metálico de acero galvanizado, para protección de alcorque.
Borde metálico, de pieza flexible de chapa plegada de acero galvanizado de 16 micras de espesor medio, de 150 mm de altura, 1,0 mm de espesor y 920 mm de diámetro, con el extremo superior redondeado con un ancho de 14 mm y con sus laterales unidos entre sí mediante tornillos pasantes o autorroscantes de acero galvanizado, introducida en el terreno, para protección de alcorque.
Código |  | Unidad |  | Descripción | Rendimiento | Precio unitario | Importe
1 |  |  |  | Materiales
mt18bmp060aa |  | Ud |  | Borde metálico, de pieza flexible de chapa plegada de acero galvanizado de 16 micras de espesor medio, de 150 mm de altura, 1 mm de espesor y 920 mm de diámetro, con el extremo superior redondeado con un ancho de 14 mm y con sus laterales unidos entre sí mediante tornillos pasantes o autorroscantes de acero galvanizado, para introducir en el terreno. | 1 | 23.33 | 23.33
[5 empty] | Subtotal materiales: |  | 23.33
2 |  |  |  | Mano de obra
mo087 |  | h |  | Ayudante construcción de obra civil. | 0.088 | 21.78 | 1.92
[5 empty] | Subtotal mano de obra: |  | 1.92
3 |  |  |  | Costes directos complementarios
|  | % |  | Costes directos complementarios | 2 | 25.25 | 0.51
Coste de mantenimiento decenal: 13,77€ en los primeros 10 años. |  |  |  |  | Costes directos (1+2+3): |  | 25.76