## Hoja 1
TMB010 | Ud |  | Banco de aluminio.
Banco modelo NeoRomántico Banqueta "SANTA & COLE", de 49x43x450 cm, con asiento de perfiles de 30 mm de espesor de aluminio extrusionado acabado anodizado y cuerpo estructural de fundición de aluminio acabado granallado con protección antioxidante, fijado a una superficie soporte con elementos de anclaje. El precio no incluye la superficie soporte.
Código |  | Unidad |  | Descripción | Rendimiento | Precio unitario | Importe
1 |  |  |  | Materiales
mt52bsc010oc |  | Ud |  | Banco modelo NeoRomántico Banqueta "SANTA & COLE", de 49x43x450 cm, con asiento de perfiles de 30 mm de espesor de aluminio extrusionado acabado anodizado y cuerpo estructural de fundición de aluminio acabado granallado con protección antioxidante, incluso pernos de anclaje. Con certificado medioambiental Cradle to Cradle Silver 2011. | 1 | 1594.81 | 1594.81
mt09reh330 |  | kg |  | Mortero de resina epoxi con arena de sílice, de endurecimiento rápido, para relleno de anclajes. | 0.2 | 5.11 | 1.02
[5 empty] | Subtotal materiales: |  | 1595.83
2 |  |  |  | Mano de obra
mo041 |  | h |  | Oficial 1ª construcción de obra civil. | 0.985 | 22.53 | 22.19
mo087 |  | h |  | Ayudante construcción de obra civil. | 0.985 | 21.78 | 21.45
[5 empty] | Subtotal mano de obra: |  | 43.64
3 |  |  |  | Costes directos complementarios
|  | % |  | Costes directos complementarios | 2 | 1639.47 | 32.79
Coste de mantenimiento decenal: 1.070,25€ en los primeros 10 años. |  |  |  |  | Costes directos (1+2+3): |  | 1672.26