## Hoja 1
TMB040 | Ud |  | Banco de hormigón prefabricado.
Banco, de 245x52x82 cm con asiento y respaldo de hormigón prefabricado, fijado a una superficie soporte con elementos de anclaje. El precio no incluye la superficie soporte.
Código |  | Unidad |  | Descripción | Rendimiento | Precio unitario | Importe
1 |  |  |  | Materiales
mt52ban010e |  | Ud |  | Banco, de 245x52x82 cm con asiento y respaldo de hormigón prefabricado, incluso pernos de anclaje. | 1 | 1543.18 | 1543.18
mt09reh330 |  | kg |  | Mortero de resina epoxi con arena de sílice, de endurecimiento rápido, para relleno de anclajes. | 0.2 | 5.11 | 1.02
[5 empty] | Subtotal materiales: |  | 1544.2
2 |  |  |  | Equipo y maquinaria
mq04cag010a |  | h |  | Camión con grúa de hasta 6 t. | 0.583 | 56.47 | 32.92
[5 empty] | Subtotal equipo y maquinaria: |  | 32.92
3 |  |  |  | Mano de obra
mo041 |  | h |  | Oficial 1ª construcción de obra civil. | 0.58 | 22.53 | 13.07
mo087 |  | h |  | Ayudante construcción de obra civil. | 0.58 | 21.78 | 12.63
[5 empty] | Subtotal mano de obra: |  | 25.7
4 |  |  |  | Costes directos complementarios
|  | % |  | Costes directos complementarios | 2 | 1602.82 | 32.06
Coste de mantenimiento decenal: 1.046,32€ en los primeros 10 años. |  |  |  |  | Costes directos (1+2+3+4): |  | 1634.88