## Hoja 1
TMB060 | Ud | Mesa para picnic.
Conjunto de mesa para picnic, compuesto por una mesa de 180x130x55 cm y dos bancos, de madera de pino tratada en autoclave, fijado a una superficie soporte con elementos de anclaje. El precio no incluye la superficie soporte.
Código |  |  | Unidad | Descripción | Rendimiento | Precio unitario | Importe
1 |  |  |  | Materiales
mt50spl105b |  |  | Ud | Fijación compuesta por taco químico, arandela y tornillo de acero. | 8 | 5.82 | 46.56
mt52mug210c |  |  | Ud | Conjunto de mesa para picnic. | 1 | 325.9 | 325.9
[5 empty] | Subtotal materiales: |  | 372.46
2 |  |  |  | Mano de obra
mo041 |  |  | h | Oficial 1ª construcción de obra civil. | 1.204 | 22.53 | 27.13
mo087 |  |  | h | Ayudante construcción de obra civil. | 1.204 | 21.78 | 26.22
[5 empty] | Subtotal mano de obra: |  | 53.35
3 |  |  |  | Costes directos complementarios
|  |  | % | Costes directos complementarios | 2 | 425.81 | 8.52
Coste de mantenimiento decenal: 277,97€ en los primeros 10 años. |  |  |  |  | Costes directos (1+2+3): |  | 434.33