## Hoja 1
TMB070 | Ud |  | Silla.
Silla cilíndrica, de 135 cm de diámetro con asiento y respaldo de hormigón prefabricado, fijado a una superficie soporte con elementos de anclaje. El precio no incluye la superficie soporte.
Código |  | Unidad |  | Descripción | Rendimiento | Precio unitario | Importe
1 |  |  |  | Materiales
mt50spl105b |  | Ud |  | Fijación compuesta por taco químico, arandela y tornillo de acero. | 4 | 5.82 | 23.28
mt52mug220co |  | Ud |  | Silla cilíndrica, de 135 cm de diámetro con asiento y respaldo de hormigón prefabricado. | 1 | 1197.18 | 1197.18
[5 empty] | Subtotal materiales: |  | 1220.46
2 |  |  |  | Mano de obra
mo041 |  | h |  | Oficial 1ª construcción de obra civil. | 0.328 | 22.53 | 7.39
mo087 |  | h |  | Ayudante construcción de obra civil. | 0.197 | 21.78 | 4.29
[5 empty] | Subtotal mano de obra: |  | 11.68
3 |  |  |  | Costes directos complementarios
|  | % |  | Costes directos complementarios | 2 | 1232.14 | 24.64
Coste de mantenimiento decenal: 804,34€ en los primeros 10 años. |  |  |  |  | Costes directos (1+2+3): |  | 1256.78