## Hoja 1
TMC040 | Ud |  | Guardacontenedor de madera.
Guardacontenedor de madera de pino Suecia tratada en autoclave, con clase de uso 4 según UNE-EN 335, de 2,10x1,95x2,20 m, con cubierta a un agua protegida con tela asfáltica, todo ello montado con herrajes, tacos de expansión y tornillería galvanizada en caliente, embutida y protegida con tapones de seguridad, fijado mediante base metálica galvanizada de 15x15 cm con perfil tubular de 7x7 cm de sección a una superficie soporte. El precio no incluye la superficie soporte.
Código |  | Unidad |  | Descripción | Rendimiento | Precio unitario | Importe
1 |  |  |  | Materiales
mt52muc050a |  | Ud |  | Guardacontenedor de madera de pino Suecia tratada en autoclave, con clase de uso 4 según UNE-EN 335, de 2,10x1,95x2,20 m, con cubierta a un agua protegida con tela asfáltica, todo ello montado con herrajes, tacos de expansión y tornillería galvanizada en caliente, embutida y protegida con tapones de seguridad. | 1 | 908.25 | 908.25
mt52muc060a |  | Ud |  | Base metálica galvanizada de 15x15 cm con perfil tubular de 7x7 cm de sección. | 4 | 10.21 | 40.84
[5 empty] | Subtotal materiales: |  | 949.09
2 |  |  |  | Equipo y maquinaria
mq04cag010a |  | h |  | Camión con grúa de hasta 6 t. | 0.33 | 56.47 | 18.64
[5 empty] | Subtotal equipo y maquinaria: |  | 18.64
3 |  |  |  | Mano de obra
mo087 |  | h |  | Ayudante construcción de obra civil. | 3.284 | 21.78 | 71.53
mo041 |  | h |  | Oficial 1ª construcción de obra civil. | 3.284 | 22.53 | 73.99
[5 empty] | Subtotal mano de obra: |  | 145.52
4 |  |  |  | Costes directos complementarios
|  | % |  | Costes directos complementarios | 2 | 1113.25 | 22.27
Coste de mantenimiento decenal: 533,69€ en los primeros 10 años. |  |  |  |  | Costes directos (1+2+3+4): |  | 1135.52