## Hoja 1
TME020 | Ud |  | Papelera de acero.
Papelera, con cubeta de acero semicircular de 37 cm de diámetro y 54 cm de altura, con acabado esmaltado y soporte vertical de acero de 80 cm de altura, fijada a una superficie soporte con elementos de anclaje. El precio no incluye la superficie soporte.
Código |  | Unidad |  | Descripción | Rendimiento | Precio unitario | Importe
1 |  |  |  | Materiales
mt52pap020oa |  | Ud |  | Papelera, con cubeta de acero semicircular de 37 cm de diámetro y 54 cm de altura, con acabado esmaltado y soporte vertical de acero de 80 cm de altura, incluso pernos de anclaje. | 1 | 97.01 | 97.01
mt09reh330 |  | kg |  | Mortero de resina epoxi con arena de sílice, de endurecimiento rápido, para relleno de anclajes. | 0.2 | 5.11 | 1.02
[5 empty] | Subtotal materiales: |  | 98.03
2 |  |  |  | Mano de obra
mo041 |  | h |  | Oficial 1ª construcción de obra civil. | 0.307 | 22.53 | 6.92
mo087 |  | h |  | Ayudante construcción de obra civil. | 0.307 | 21.78 | 6.69
[5 empty] | Subtotal mano de obra: |  | 13.61
3 |  |  |  | Costes directos complementarios
|  | % |  | Costes directos complementarios | 2 | 111.64 | 2.23
Coste de mantenimiento decenal: 120,70€ en los primeros 10 años. |  |  |  |  | Costes directos (1+2+3): |  | 113.87