## Hoja 1
TME030 | Ud | Papelera de polietileno.
Papelera, de 43x34x75 cm y 50 litros de capacidad, con cuerpo de polietileno, fijada a una base de hormigón HM-20/P/20/X0 con elementos de anclaje. El precio incluye la excavación.
Código |  | Unidad | Descripción | Rendimiento | Precio unitario | Importe
1 |  |  | Materiales
mt52pap030a |  | Ud | Papelera, de 43x34x75 cm y 50 litros de capacidad, con cuerpo de polietileno, incluso pernos de anclaje. | 1 | 83.24 | 83.24
mt10hmf010tLb |  | m³ | Hormigón HM-20/B/20/X0, fabricado en central. | 0.25 | 87.66 | 21.92
mt09reh330 |  | kg | Mortero de resina epoxi con arena de sílice, de endurecimiento rápido, para relleno de anclajes. | 0.2 | 5.11 | 1.02
|  |  |  | Subtotal materiales: |  | 106.18
2 |  |  | Mano de obra
mo041 |  | h | Oficial 1ª construcción de obra civil. | 0.525 | 22.53 | 11.83
mo087 |  | h | Ayudante construcción de obra civil. | 0.525 | 21.78 | 11.43
|  |  |  | Subtotal mano de obra: |  | 23.26
3 |  |  | Costes directos complementarios
|  | % | Costes directos complementarios | 2 | 129.44 | 2.59
Coste de mantenimiento decenal: 139,95€ en los primeros 10 años. |  |  |  | Costes directos (1+2+3): |  | 132.03