## Hoja 1
TMF020 | Ud |  | Fuente de acero.
Fuente modelo Caudal "SANTA & COLE", de 85 cm de altura, con cuerpo de chapa de acero cincado con protección antioxidante y pintura de color marrón, caño y pulsador de latón acabado cromado mate y rejilla y bandeja interior de acero inoxidable AISI 316L, fijada a una superficie soporte con elementos de anclaje. El precio no incluye la superficie soporte.
Código |  | Unidad |  | Descripción | Rendimiento | Precio unitario | Importe
1 |  |  |  | Materiales
mt52fsc020a |  | Ud |  | Fuente modelo Caudal "SANTA & COLE", de 85 cm de altura, con cuerpo de chapa de acero cincado con protección antioxidante y pintura de color marrón, caño y pulsador de latón acabado cromado mate y rejilla y bandeja interior de acero inoxidable AISI 316L. Incluso placa base y pernos de anclaje. | 1 | 2367.18 | 2367.18
mt09reh330 |  | kg |  | Mortero de resina epoxi con arena de sílice, de endurecimiento rápido, para relleno de anclajes. | 0.2 | 5.11 | 1.02
[5 empty] | Subtotal materiales: |  | 2368.2
2 |  |  |  | Mano de obra
mo041 |  | h |  | Oficial 1ª construcción de obra civil. | 4.379 | 22.53 | 98.66
mo087 |  | h |  | Ayudante construcción de obra civil. | 4.379 | 21.78 | 95.37
[5 empty] | Subtotal mano de obra: |  | 194.03
3 |  |  |  | Costes directos complementarios
|  | % |  | Costes directos complementarios | 2 | 2562.23 | 51.24
Coste de mantenimiento decenal: 1.986,24€ en los primeros 10 años. |  |  |  |  | Costes directos (1+2+3): |  | 2613.47