## Hoja 1
TMI010 | Ud |  | Aparcamiento para bicicletas, de acero inoxidable.
Aparcamiento para bicicletas modelo Montana "SANTA & COLE" para 4 bicicletas, de 275 cm de longitud, compuesto por 4 soportes de tubo de acero inoxidable AISI 304 acabado esmerilado de 33 mm de diámetro, pletinas en los extremos para fijación al pavimento y pinza de unión entre dos soportes, de acero inoxidable AISI 304 acabado esmerilado y poliamida de color negro, fijado a una superficie soporte con elementos de anclaje. El precio no incluye la superficie soporte.
Código |  | Unidad |  | Descripción | Rendimiento | Precio unitario | Importe
1 |  |  |  | Materiales
mt52asc020a |  | Ud |  | Aparcamiento para bicicletas modelo Montana "SANTA & COLE" para 4 bicicletas, de 275 cm de longitud, compuesto por 4 soportes de tubo de acero inoxidable AISI 304 acabado esmerilado de 33 mm de diámetro, pletinas en los extremos para fijación al pavimento y pinza de unión entre dos soportes, de acero inoxidable AISI 304 acabado esmerilado y poliamida de color negro, incluso pernos de anclaje. | 1 | 1802.2 | 1802.2
mt09reh330 |  | kg |  | Mortero de resina epoxi con arena de sílice, de endurecimiento rápido, para relleno de anclajes. | 0.2 | 5.11 | 1.02
[5 empty] | Subtotal materiales: |  | 1803.22
2 |  |  |  | Mano de obra
mo041 |  | h |  | Oficial 1ª construcción de obra civil. | 0.438 | 22.53 | 9.87
mo087 |  | h |  | Ayudante construcción de obra civil. | 0.438 | 21.78 | 9.54
[5 empty] | Subtotal mano de obra: |  | 19.41
3 |  |  |  | Costes directos complementarios
|  | % |  | Costes directos complementarios | 2 | 1822.63 | 36.45
Coste de mantenimiento decenal: 390,41€ en los primeros 10 años. |  |  |  |  | Costes directos (1+2+3): |  | 1859.08