## Hoja 1
TMI030 | Ud | Aparcamiento para bicicletas, de espuma de poliuretano.
Aparcamiento para bicicletas modelo Key "SANTA & COLE", para 2 bicicletas, con cuerpo de espuma de poliuretano color rojo, estructura interior de perfiles de acero y base de fundición de aluminio pintada en color gris, fijado a una base de hormigón HM-20/P/20/X0 con elementos de anclaje. El precio incluye la excavación.
Código |  | Unidad | Descripción | Rendimiento | Precio unitario | Importe
1 |  |  | Materiales
mt52asc040a |  | Ud | Aparcamiento para bicicletas modelo Key "SANTA & COLE", para 2 bicicletas, con cuerpo de espuma de poliuretano color rojo, estructura interior de perfiles de acero y base de fundición de aluminio pintada en color gris, incluso pernos de anclaje. | 1 | 293.22 | 293.22
mt10hmf010tLb |  | m³ | Hormigón HM-20/B/20/X0, fabricado en central. | 0.25 | 87.66 | 21.92
mt09reh330 |  | kg | Mortero de resina epoxi con arena de sílice, de endurecimiento rápido, para relleno de anclajes. | 0.2 | 5.11 | 1.02
|  |  |  | Subtotal materiales: |  | 316.16
2 |  |  | Mano de obra
mo041 |  | h | Oficial 1ª construcción de obra civil. | 0.547 | 22.53 | 12.32
mo087 |  | h | Ayudante construcción de obra civil. | 0.547 | 21.78 | 11.91
|  |  |  | Subtotal mano de obra: |  | 24.23
3 |  |  | Costes directos complementarios
|  | % | Costes directos complementarios | 2 | 340.39 | 6.81
Coste de mantenimiento decenal: 127,42€ en los primeros 10 años. |  |  |  | Costes directos (1+2+3): |  | 347.2