## Hoja 1
TMI050 | Ud |  | Aparcamiento para bicicletas, de acero.
Aparcamiento para 3 bicicletas, formado por estructura de tubo de acero cincado bicromatado de 40 mm de diámetro y 2 mm de espesor, de 1,00x0,75 m, con arandela de remate inferior, fijado a una superficie soporte con elementos de anclaje. El precio no incluye la superficie soporte.
Código |  | Unidad |  | Descripción | Rendimiento | Precio unitario | Importe
1 |  |  |  | Materiales
mt50spl105b |  | Ud |  | Fijación compuesta por taco químico, arandela y tornillo de acero. | 8 | 5.82 | 46.56
mt52apb010f |  | Ud |  | Aparcamiento para 3 bicicletas, formado por estructura de tubo de acero cincado bicromatado de 40 mm de diámetro y 2 mm de espesor, de 1,00x0,75 m, con arandela de remate inferior, incluso elementos de fijación. | 1 | 236 | 236
[5 empty] | Subtotal materiales: |  | 282.56
2 |  |  |  | Mano de obra
mo041 |  | h |  | Oficial 1ª construcción de obra civil. | 0.657 | 22.53 | 14.8
mo087 |  | h |  | Ayudante construcción de obra civil. | 0.657 | 21.78 | 14.31
[5 empty] | Subtotal mano de obra: |  | 29.11
3 |  |  |  | Costes directos complementarios
|  | % |  | Costes directos complementarios | 2 | 311.67 | 6.23
Coste de mantenimiento decenal: 126,21€ en los primeros 10 años. |  |  |  |  | Costes directos (1+2+3): |  | 317.9