## Hoja 1
TMI020 | Ud |  | Aparcamiento para bicicletas, de acero corten.
Aparcamiento para bicicletas modelo Táctil "SANTA & COLE", para 2 bicicletas, de plancha de acero corten acabado granallado silueteada mediante oxicorte, fijado a una superficie soporte con elementos de anclaje. El precio no incluye la superficie soporte.
Código |  | Unidad |  | Descripción | Rendimiento | Precio unitario | Importe
1 |  |  |  | Materiales
mt52asc030a |  | Ud |  | Aparcamiento para bicicletas modelo Táctil "SANTA & COLE", para 2 bicicletas, de plancha de acero corten acabado granallado silueteada mediante oxicorte, incluso pernos de anclaje. | 1 | 300.37 | 300.37
mt09reh330 |  | kg |  | Mortero de resina epoxi con arena de sílice, de endurecimiento rápido, para relleno de anclajes. | 0.2 | 5.11 | 1.02
[5 empty] | Subtotal materiales: |  | 301.39
2 |  |  |  | Mano de obra
mo041 |  | h |  | Oficial 1ª construcción de obra civil. | 0.328 | 22.53 | 7.39
mo087 |  | h |  | Ayudante construcción de obra civil. | 0.328 | 21.78 | 7.14
[5 empty] | Subtotal mano de obra: |  | 14.53
3 |  |  |  | Costes directos complementarios
|  | % |  | Costes directos complementarios | 2 | 315.92 | 6.32
Coste de mantenimiento decenal: 87,65€ en los primeros 10 años. |  |  |  |  | Costes directos (1+2+3): |  | 322.24