## Hoja 1
TMI040 | Ud |  | Aparcamiento para bicicletas, de fundición.
Aparcamiento para bicicletas modelo Sammy "SANTA & COLE", para 2 bicicletas, de fundición de hierro con protección antioxidante y pintura de color negro, fijado a una superficie soporte con elementos de anclaje. El precio no incluye la superficie soporte.
Código |  | Unidad |  | Descripción | Rendimiento | Precio unitario | Importe
1 |  |  |  | Materiales
mt52asc050a |  | Ud |  | Aparcamiento para bicicletas modelo Sammy "SANTA & COLE", para 2 bicicletas, de fundición de hierro con protección antioxidante y pintura de color negro, incluso pernos de anclaje. | 1 | 371.88 | 371.88
mt09reh330 |  | kg |  | Mortero de resina epoxi con arena de sílice, de endurecimiento rápido, para relleno de anclajes. | 0.2 | 5.11 | 1.02
[5 empty] | Subtotal materiales: |  | 372.9
2 |  |  |  | Mano de obra
mo041 |  | h |  | Oficial 1ª construcción de obra civil. | 0.328 | 22.53 | 7.39
mo087 |  | h |  | Ayudante construcción de obra civil. | 0.328 | 21.78 | 7.14
[5 empty] | Subtotal mano de obra: |  | 14.53
3 |  |  |  | Costes directos complementarios
|  | % |  | Costes directos complementarios | 2 | 387.43 | 7.75
Coste de mantenimiento decenal: 143,06€ en los primeros 10 años. |  |  |  |  | Costes directos (1+2+3): |  | 395.18