## Hoja 1
TMJ030 | Ud |  | Jardinera de madera.
Jardinera hexagonal de madera de pino, de 140 cm de diámetro y 45 cm de altura.
Código |  | Unidad |  | Descripción | Rendimiento | Precio unitario | Importe
1 |  |  |  | Materiales
mt52mug230u |  | Ud |  | Jardinera hexagonal de madera de pino, de 140 cm de diámetro y 45 cm de altura, incluso cubeta interior de chapa de zinc. | 1 | 618.15 | 618.15
[5 empty] | Subtotal materiales: |  | 618.15
2 |  |  |  | Equipo y maquinaria
mq04cag010a |  | h |  | Camión con grúa de hasta 6 t. | 0.396 | 56.47 | 22.36
[5 empty] | Subtotal equipo y maquinaria: |  | 22.36
3 |  |  |  | Mano de obra
mo041 |  | h |  | Oficial 1ª construcción de obra civil. | 0.394 | 22.53 | 8.88
mo087 |  | h |  | Ayudante construcción de obra civil. | 0.657 | 21.78 | 14.31
[5 empty] | Subtotal mano de obra: |  | 23.19
4 |  |  |  | Costes directos complementarios
|  | % |  | Costes directos complementarios | 2 | 663.7 | 13.27
Coste de mantenimiento decenal: 717,59€ en los primeros 10 años. |  |  |  |  | Costes directos (1+2+3+4): |  | 676.97