## Hoja 1
TMJ060 | Ud | Jardinera de acero.
Jardinera cilíndrica de acero, de 120 cm de diámetro y 50 cm de altura y 450 litros de capacidad, con imprimación epoxi y pintura de poliéster.
Código |  | Unidad | Descripción | Rendimiento | Precio unitario | Importe
1 |  |  | Materiales
mt52mug250md |  | Ud | Jardinera cilíndrica de acero, de 120 cm de diámetro y 50 cm de altura y 450 litros de capacidad, con imprimación epoxi y pintura de poliéster. | 1 | 1366.6 | 1366.6
|  |  |  | Subtotal materiales: |  | 1366.6
2 |  |  | Equipo y maquinaria
mq04cag010a |  | h | Camión con grúa de hasta 6 t. | 0.374 | 56.47 | 21.12
|  |  |  | Subtotal equipo y maquinaria: |  | 21.12
3 |  |  | Mano de obra
mo041 |  | h | Oficial 1ª construcción de obra civil. | 0.372 | 22.53 | 8.38
mo087 |  | h | Ayudante construcción de obra civil. | 0.602 | 21.78 | 13.11
|  |  |  | Subtotal mano de obra: |  | 21.49
4 |  |  | Costes directos complementarios
|  | % | Costes directos complementarios | 2 | 1409.21 | 28.18
Coste de mantenimiento decenal: 1.523,63€ en los primeros 10 años. |  |  |  | Costes directos (1+2+3+4): |  | 1437.39