## Hoja 1
TMJ060 | Ud |  | Jardinera de acero.
Jardinera cilíndrica de acero, de 120 cm de diámetro y 60 cm de altura y 600 litros de capacidad, con imprimación epoxi y pintura de poliéster.
Código |  | Unidad |  | Descripción | Rendimiento | Precio unitario | Importe
1 |  |  |  | Materiales
mt52mug250ng |  | Ud |  | Jardinera cilíndrica de acero, de 120 cm de diámetro y 60 cm de altura y 600 litros de capacidad, con imprimación epoxi y pintura de poliéster. | 1 | 1553.9 | 1553.9
[5 empty] | Subtotal materiales: |  | 1553.9
2 |  |  |  | Equipo y maquinaria
mq04cag010a |  | h |  | Camión con grúa de hasta 6 t. | 0.396 | 56.47 | 22.36
[5 empty] | Subtotal equipo y maquinaria: |  | 22.36
3 |  |  |  | Mano de obra
mo041 |  | h |  | Oficial 1ª construcción de obra civil. | 0.394 | 22.53 | 8.88
mo087 |  | h |  | Ayudante construcción de obra civil. | 0.646 | 21.78 | 14.07
[5 empty] | Subtotal mano de obra: |  | 22.95
4 |  |  |  | Costes directos complementarios
|  | % |  | Costes directos complementarios | 2 | 1599.21 | 31.98
Coste de mantenimiento decenal: 1.729,06€ en los primeros 10 años. |  |  |  |  | Costes directos (1+2+3+4): |  | 1631.19