## Hoja 1
TMJ060 | Ud | Jardinera de acero.
Jardinera troncocónica de acero, de 130 cm de diámetro superior y 50 cm de altura y 330 litros de capacidad, con imprimación epoxi y pintura de poliéster.
Código |  | Unidad | Descripción | Rendimiento | Precio unitario | Importe
1 |  |  | Materiales
mt52mug250Ac |  | Ud | Jardinera troncocónica de acero, de 130 cm de diámetro superior y 50 cm de altura y 330 litros de capacidad, con imprimación epoxi y pintura de poliéster. | 1 | 1581.65 | 1581.65
|  |  |  | Subtotal materiales: |  | 1581.65
2 |  |  | Equipo y maquinaria
mq04cag010a |  | h | Camión con grúa de hasta 6 t. | 0.352 | 56.47 | 19.88
|  |  |  | Subtotal equipo y maquinaria: |  | 19.88
3 |  |  | Mano de obra
mo041 |  | h | Oficial 1ª construcción de obra civil. | 0.35 | 22.53 | 7.89
mo087 |  | h | Ayudante construcción de obra civil. | 0.58 | 21.78 | 12.63
|  |  |  | Subtotal mano de obra: |  | 20.52
4 |  |  | Costes directos complementarios
|  | % | Costes directos complementarios | 2 | 1622.05 | 32.44
Coste de mantenimiento decenal: 1.753,76€ en los primeros 10 años. |  |  |  | Costes directos (1+2+3+4): |  | 1654.49