## Hoja 1
TMJ010 | Ud | Jardinera de fundición.
Jardinera cuadrada de fundición, de 60x60x50 cm, pintada en color negro.
Código |  | Unidad | Descripción | Rendimiento | Precio unitario | Importe
1 |  |  | Materiales
mt52mug100a |  | Ud | Jardinera cuadrada de fundición, de 60x60x50 cm, pintada en color negro. | 1 | 829.59 | 829.59
|  |  |  | Subtotal materiales: |  | 829.59
2 |  |  | Equipo y maquinaria
mq04cag010a |  | h | Camión con grúa de hasta 6 t. | 0.363 | 56.47 | 20.5
|  |  |  | Subtotal equipo y maquinaria: |  | 20.5
3 |  |  | Mano de obra
mo041 |  | h | Oficial 1ª construcción de obra civil. | 0.361 | 22.53 | 8.13
mo087 |  | h | Ayudante construcción de obra civil. | 0.591 | 21.78 | 12.87
|  |  |  | Subtotal mano de obra: |  | 21
4 |  |  | Costes directos complementarios
|  | % | Costes directos complementarios | 2 | 871.09 | 17.42
Coste de mantenimiento decenal: 941,82€ en los primeros 10 años. |  |  |  | Costes directos (1+2+3+4): |  | 888.51