## Hoja 1
TMJ050 | Ud | Jardinera de hormigón prefabricado.
Jardinera cuadrada de hormigón prefabricado, de 116x116x90 cm.
Código |  | Unidad | Descripción | Rendimiento | Precio unitario | Importe
1 |  |  | Materiales
mt52mug240a |  | Ud | Jardinera cuadrada de hormigón prefabricado, de 116x116x90 cm. | 1 | 1148.91 | 1148.91
|  |  |  | Subtotal materiales: |  | 1148.91
2 |  |  | Equipo y maquinaria
mq04cag010a |  | h | Camión con grúa de hasta 6 t. | 1.1 | 56.47 | 62.12
|  |  |  | Subtotal equipo y maquinaria: |  | 62.12
3 |  |  | Mano de obra
mo041 |  | h | Oficial 1ª construcción de obra civil. | 1.095 | 22.53 | 24.67
mo087 |  | h | Ayudante construcción de obra civil. | 1.751 | 21.78 | 38.14
|  |  |  | Subtotal mano de obra: |  | 62.81
4 |  |  | Costes directos complementarios
|  | % | Costes directos complementarios | 2 | 1273.84 | 25.48
Coste de mantenimiento decenal: 1.377,28€ en los primeros 10 años. |  |  |  | Costes directos (1+2+3+4): |  | 1299.32