## Hoja 1
TMM010 | Ud |  | Mástil de aluminio.
Mástil cónico de aluminio, estándar, de 6 m de longitud y de 6 cm de diámetro superior y 11,4 cm de diámetro inferior, lacado en color blanco, fijado a una base de hormigón HM-20/P/20/X0 con base empotrable, de aluminio.
Código |  | Unidad |  | Descripción | Rendimiento | Precio unitario | Importe
1 |  |  |  | Materiales
mt52mas010aa |  | Ud |  | Mástil cónico de aluminio, estándar, de 6 m de longitud y de 6 cm de diámetro superior y 11,4 cm de diámetro inferior, lacado en color blanco, equipado con pomo de plástico, driza exterior y tope externo de retención de driza. | 1 | 406.51 | 406.51
mt52mas020a |  | Ud |  | Base empotrable, de aluminio, para fijación de mástil de aluminio de 6 m de longitud, incluso tapa. | 1 | 54.11 | 54.11
mt10hmf010tLc |  | m³ |  | Hormigón HM-20/P/20/X0, fabricado en central. | 0.25 | 83.57 | 20.89
[5 empty] | Subtotal materiales: |  | 481.51
2 |  |  |  | Mano de obra
mo041 |  | h |  | Oficial 1ª construcción de obra civil. | 1.095 | 22.53 | 24.67
mo087 |  | h |  | Ayudante construcción de obra civil. | 1.095 | 21.78 | 23.85
[5 empty] | Subtotal mano de obra: |  | 48.52
3 |  |  |  | Costes directos complementarios
|  | % |  | Costes directos complementarios | 2 | 530.03 | 10.6
Coste de mantenimiento decenal: 216,25€ en los primeros 10 años. |  |  |  |  | Costes directos (1+2+3): |  | 540.63