## Hoja 1
TMP020 | Ud |  | Parasol de brezo.
Parasol con cubierta de brezo, de 200 cm de diámetro y mástil de madera de pino silvestre, tratada en autoclave, con clase de uso 4 según UNE-EN 335, de 250 cm de longitud y 10 cm de diámetro, incluso estructura metálica para su sujeción.
Código |  | Unidad |  | Descripción | Rendimiento | Precio unitario | Importe
1 |  |  |  | Materiales
mt52par050a |  | Ud |  | Parasol con cubierta de brezo, de 200 cm de diámetro y mástil de madera de pino silvestre, tratada en autoclave, con clase de uso 4 según UNE-EN 335, de 250 cm de longitud y 10 cm de diámetro, incluso estructura metálica para su sujeción. | 1 | 257.46 | 257.46
[5 empty] | Subtotal materiales: |  | 257.46
2 |  |  |  | Mano de obra
mo087 |  | h |  | Ayudante construcción de obra civil. | 0.109 | 21.78 | 2.37
[5 empty] | Subtotal mano de obra: |  | 2.37
3 |  |  |  | Costes directos complementarios
|  | % |  | Costes directos complementarios | 2 | 259.83 | 5.2
Coste de mantenimiento decenal: 143,12€ en los primeros 10 años. |  |  |  |  | Costes directos (1+2+3): |  | 265.03