## Hoja 1
TMS010 | Ud |  | Papelera canina.
Papelera para recogida específica de excrementos caninos, de 90 cm de altura y 60 l de capacidad, con cuerpo de chapa de acero galvanizado de 2 mm de espesor, acabado lacado y tapa con asa con cerradura de fijación, con dispensador de dos rollos de bolsas guante con capacidad para 100 unidades cada uno, fijada a una base de hormigón HM-20/P/20/X0 con elementos de anclaje. El precio incluye la excavación.
Código |  | Unidad |  | Descripción | Rendimiento | Precio unitario | Importe
1 |  |  |  | Materiales
mt52moc010a |  | Ud |  | Papelera para recogida específica de excrementos caninos, de 90 cm de altura y 60 l de capacidad, con cuerpo de chapa de acero galvanizado de 2 mm de espesor, acabado lacado y tapa con asa con cerradura de fijación, con dispensador de dos rollos de bolsas guante con capacidad para 100 unidades cada uno, incluso texto y pictograma indicativo de su uso, rejilla de ventilación y pernos de anclaje. | 1 | 1301.59 | 1301.59
mt10hmf010tLb |  | m³ |  | Hormigón HM-20/B/20/X0, fabricado en central. | 0.25 | 87.66 | 21.92
mt09reh330 |  | kg |  | Mortero de resina epoxi con arena de sílice, de endurecimiento rápido, para relleno de anclajes. | 0.2 | 5.11 | 1.02
[5 empty] | Subtotal materiales: |  | 1324.53
2 |  |  |  | Mano de obra
mo041 |  | h |  | Oficial 1ª construcción de obra civil. | 0.525 | 22.53 | 11.83
mo087 |  | h |  | Ayudante construcción de obra civil. | 0.525 | 21.78 | 11.43
[5 empty] | Subtotal mano de obra: |  | 23.26
3 |  |  |  | Costes directos complementarios
|  | % |  | Costes directos complementarios | 2 | 1347.79 | 26.96
Coste de mantenimiento decenal: 372,56€ en los primeros 10 años. |  |  |  |  | Costes directos (1+2+3): |  | 1374.75