## Hoja 1
TMS030 | m | Vallado de recinto para perros.
Vallado de recinto para perros, de 0,80 m de altura, formado por postes verticales, dos travesaños horizontales y zócalo de madera de pino silvestre, tratada en autoclave, acabada con barniz protector, y tablas verticales de madera de extremos redondeados y cantos romos, con tornillería de acero galvanizado, embutida y protegida con tapones de seguridad, fijada a una base de hormigón HM-20/P/20/X0. El precio incluye la excavación.
Código |  | Unidad | Descripción | Rendimiento | Precio unitario | Importe
1 |  |  | Materiales
mt10hmf010tLc |  | m³ | Hormigón HM-20/P/20/X0, fabricado en central. | 0.15 | 83.57 | 12.54
mt52moc030a |  | m | Vallado de recinto para perros, de 0,80 m de altura, formado por postes verticales, dos travesaños horizontales y zócalo de madera de pino silvestre, tratada en autoclave, acabada con barniz protector, y tablas verticales de madera de extremos redondeados y cantos romos, con tornillería de acero galvanizado, embutida y protegida con tapones de seguridad, incluso elementos de fijación. | 1 | 125.87 | 125.87
|  |  |  | Subtotal materiales: |  | 138.41
2 |  |  | Mano de obra
mo041 |  | h | Oficial 1ª construcción de obra civil. | 1.423 | 22.53 | 32.06
mo087 |  | h | Ayudante construcción de obra civil. | 1.423 | 21.78 | 30.99
|  |  |  | Subtotal mano de obra: |  | 63.05
3 |  |  | Costes directos complementarios
|  | % | Costes directos complementarios | 2 | 201.46 | 4.03
Coste de mantenimiento decenal: 41,10€ en los primeros 10 años. |  |  |  | Costes directos (1+2+3): |  | 205.49