## Hoja 1
TMS040 | Ud |  | Puerta de acceso en vallado de recinto para perros.
Puerta de acceso en vallado de recinto para perros, de madera, de 1,00x0,80 m, con bisagras y pestillo, fijada a una base de hormigón HM-20/P/20/X0. El precio incluye la excavación.
Código |  | Unidad |  | Descripción | Rendimiento | Precio unitario | Importe
1 |  |  |  | Materiales
mt10hmf010tLc |  | m³ |  | Hormigón HM-20/P/20/X0, fabricado en central. | 0.15 | 83.57 | 12.54
mt52moc040a |  | Ud |  | Puerta de acceso para vallado de recinto para perros, de madera, de 1,00x0,80 m, con bisagras y pestillo, incluso elementos de fijación. | 1 | 118.72 | 118.72
[5 empty] | Subtotal materiales: |  | 131.26
2 |  |  |  | Mano de obra
mo041 |  | h |  | Oficial 1ª construcción de obra civil. | 1.423 | 22.53 | 32.06
mo087 |  | h |  | Ayudante construcción de obra civil. | 1.423 | 21.78 | 30.99
[5 empty] | Subtotal mano de obra: |  | 63.05
3 |  |  |  | Costes directos complementarios
|  | % |  | Costes directos complementarios | 2 | 194.31 | 3.89
Coste de mantenimiento decenal: 39,64€ en los primeros 10 años. |  |  |  |  | Costes directos (1+2+3): |  | 198.2