## Hoja 1
TMS070 | Ud |  | Soporte para estacionamiento de perros.
Soporte de pie para estacionamiento de perros, formado por placa metálica y una anilla de acero inoxidable AISI 304, fijado a una superficie soporte con elementos de anclaje. El precio no incluye la superficie soporte.
Código |  | Unidad |  | Descripción | Rendimiento | Precio unitario | Importe
1 |  |  |  | Materiales
mt52moc070d |  | Ud |  | Soporte de pie para estacionamiento de perros, formado por placa metálica y una anilla de acero inoxidable AISI 304, incluso texto y pictograma indicativo de su uso, tornillos y placa de anclaje para fijar al pavimento. | 1 | 250.31 | 250.31
[5 empty] | Subtotal materiales: |  | 250.31
2 |  |  |  | Mano de obra
mo041 |  | h |  | Oficial 1ª construcción de obra civil. | 0.109 | 22.53 | 2.46
mo087 |  | h |  | Ayudante construcción de obra civil. | 0.109 | 21.78 | 2.37
[5 empty] | Subtotal mano de obra: |  | 4.83
3 |  |  |  | Costes directos complementarios
|  | % |  | Costes directos complementarios | 2 | 255.14 | 5.1
Coste de mantenimiento decenal: 96,29€ en los primeros 10 años. |  |  |  |  | Costes directos (1+2+3): |  | 260.24