## Hoja 1
TMS020 | Ud |  | Dispensador de bolsas para recogida de excrementos caninos.
Dispensador de dos rollos de bolsas guante con capacidad para 500 unidades cada uno, para recogida de excrementos caninos, de 150 cm de altura y 13 cm de diámetro, de acero acabado con pintura poliéster y tapa con cerradura de fijación, fijado a una superficie soporte con elementos de anclaje. El precio no incluye la superficie soporte.
Código |  | Unidad |  | Descripción | Rendimiento | Precio unitario | Importe
1 |  |  |  | Materiales
mt52moc020a |  | Ud |  | Dispensador de dos rollos de bolsas guante con capacidad para 500 unidades cada uno, para recogida de excrementos caninos, de 150 cm de altura y 13 cm de diámetro, de acero acabado con pintura poliéster y tapa con cerradura de fijación, incluso texto y pictograma indicativo de su uso y pernos de anclaje. | 1 | 364.73 | 364.73
mt09reh330 |  | kg |  | Mortero de resina epoxi con arena de sílice, de endurecimiento rápido, para relleno de anclajes. | 0.2 | 5.11 | 1.02
[5 empty] | Subtotal materiales: |  | 365.75
2 |  |  |  | Mano de obra
mo041 |  | h |  | Oficial 1ª construcción de obra civil. | 0.307 | 22.53 | 6.92
mo087 |  | h |  | Ayudante construcción de obra civil. | 0.307 | 21.78 | 6.69
[5 empty] | Subtotal mano de obra: |  | 13.61
3 |  |  |  | Costes directos complementarios
|  | % |  | Costes directos complementarios | 2 | 379.36 | 7.59
Coste de mantenimiento decenal: 142,01€ en los primeros 10 años. |  |  |  |  | Costes directos (1+2+3): |  | 386.95