## Hoja 1
TMS050 | Ud |  | Poste Pipican.
Poste pipican de madera de pino Suecia tratada en autoclave, con clase de uso 4, según UNE-EN 335, de 150 cm de altura y 10 cm de diámetro, fijado a una base de hormigón HM-20/P/20/X0 con elementos de anclaje. El precio incluye la excavación.
Código |  | Unidad |  | Descripción | Rendimiento | Precio unitario | Importe
1 |  |  |  | Materiales
mt52moc050 |  | Ud |  | Poste pipican de madera de pino Suecia tratada en autoclave, con clase de uso 4, según UNE-EN 335, de 150 cm de altura y 10 cm de diámetro, incluso pernos de anclaje. | 1 | 207.4 | 207.4
mt10hmf010tLb |  | m³ |  | Hormigón HM-20/B/20/X0, fabricado en central. | 0.1 | 87.66 | 8.77
[5 empty] | Subtotal materiales: |  | 216.17
2 |  |  |  | Mano de obra
mo041 |  | h |  | Oficial 1ª construcción de obra civil. | 0.657 | 22.53 | 14.8
mo087 |  | h |  | Ayudante construcción de obra civil. | 0.657 | 21.78 | 14.31
[5 empty] | Subtotal mano de obra: |  | 29.11
3 |  |  |  | Costes directos complementarios
|  | % |  | Costes directos complementarios | 2 | 245.28 | 4.91
Coste de mantenimiento decenal: 125,85€ en los primeros 10 años. |  |  |  |  | Costes directos (1+2+3): |  | 250.19