## Hoja 1
TPH020 | Ud |  | Bolardo fijo, de fundición.
Bolardo fijo modelo clásico, de 70 cm de altura, de fundición de hierro con protección antioxidante y pintura de color negro, fijado a una superficie soporte con aglomerante hidráulico, compuesto por cementos de alta resistencia y aditivos específicos, de fraguado rápido, y elementos de anclaje. El precio no incluye la superficie soporte.
Código |  | Unidad |  | Descripción | Rendimiento | Precio unitario | Importe
1 |  |  |  | Materiales
mt52mug280c |  | Ud |  | Bolardo fijo modelo clásico, de 70 cm de altura, de fundición de hierro con protección antioxidante y pintura de color negro, incluso pernos de anclaje. | 1 | 80.1 | 80.1
mt09amp010a |  | kg |  | Aglomerante hidráulico, compuesto por cementos de alta resistencia y aditivos específicos, de fraguado rápido. | 0.2 | 0.65 | 0.13
[5 empty] | Subtotal materiales: |  | 80.23
2 |  |  |  | Mano de obra
mo041 |  | h |  | Oficial 1ª construcción de obra civil. | 0.438 | 22.53 | 9.87
mo087 |  | h |  | Ayudante construcción de obra civil. | 0.438 | 21.78 | 9.54
[5 empty] | Subtotal mano de obra: |  | 19.41
3 |  |  |  | Costes directos complementarios
|  | % |  | Costes directos complementarios | 2 | 99.64 | 1.99
Coste de mantenimiento decenal: 44,72€ en los primeros 10 años. |  |  |  |  | Costes directos (1+2+3): |  | 101.63