## Hoja 1
TPH110 | Ud | Bolardo extraíble, de hierro.
Bolardo con cuerpo extraíble de hierro de 79x7x7 cm y base empotrable de acero galvanizado de 21x9x9 cm, con imprimación epoxi y pintura de poliéster en polvo color negro forja, fijado a una base de hormigón HM-20/P/20/X0 con aglomerante hidráulico, compuesto por cementos de alta resistencia y aditivos específicos, de fraguado rápido. El precio incluye la excavación.
Código |  | Unidad | Descripción | Rendimiento | Precio unitario | Importe
1 |  |  | Materiales
mt52mug370a |  | Ud | Bolardo con cuerpo extraíble de hierro de 79x7x7 cm y base empotrable de acero galvanizado de 21x9x9 cm, con imprimación epoxi y pintura de poliéster en polvo color negro forja. | 1 | 250.31 | 250.31
mt10hmf010tLb |  | m³ | Hormigón HM-20/B/20/X0, fabricado en central. | 0.25 | 87.66 | 21.92
mt09amp010a |  | kg | Aglomerante hidráulico, compuesto por cementos de alta resistencia y aditivos específicos, de fraguado rápido. | 0.2 | 0.65 | 0.13
|  |  |  | Subtotal materiales: |  | 272.36
2 |  |  | Mano de obra
mo041 |  | h | Oficial 1ª construcción de obra civil. | 0.657 | 22.53 | 14.8
mo087 |  | h | Ayudante construcción de obra civil. | 0.657 | 21.78 | 14.31
|  |  |  | Subtotal mano de obra: |  | 29.11
3 |  |  | Costes directos complementarios
|  | % | Costes directos complementarios | 2 | 301.47 | 6.03
Coste de mantenimiento decenal: 135,30€ en los primeros 10 años. |  |  |  | Costes directos (1+2+3): |  | 307.5