## Hoja 1
TSV010 | Ud |  | Banderola para soporte de carteles de señalización vertical de tráfico.
Banderola de acero galvanizado, bidintel, de 8 m de brazo y 6 m de gálibo, para soporte de carteles de señalización vertical de tráfico con una superficie máxima de 15 m².
Código |  | Unidad |  | Descripción | Rendimiento | Precio unitario | Importe
1 |  |  |  | Materiales
mt53bps010h |  | Ud |  | Banderola de acero galvanizado, bidintel, de 8 m de brazo y 6 m de gálibo, para soporte de carteles de señalización vertical de tráfico con una superficie máxima de 15 m², con uniones y anclajes para fijar a cimentación. | 1 | 9256.21 | 9256.21
[5 empty] | Subtotal materiales: |  | 9256.21
2 |  |  |  | Equipo y maquinaria
mq07gte010c |  | h |  | Grúa autopropulsada de brazo telescópico con una capacidad de elevación de 30 t y 27 m de altura máxima de trabajo. | 6.6 | 76.52 | 505.03
[5 empty] | Subtotal equipo y maquinaria: |  | 505.03
3 |  |  |  | Mano de obra
mo047 |  | h |  | Oficial 1ª montador de estructura metálica. | 13.136 | 23.46 | 308.17
mo094 |  | h |  | Ayudante montador de estructura metálica. | 13.136 | 22.67 | 297.79
[5 empty] | Subtotal mano de obra: |  | 605.96
4 |  |  |  | Costes directos complementarios
|  | % |  | Costes directos complementarios | 2 | 10367.2 | 207.34
Coste de mantenimiento decenal: 2.876,27€ en los primeros 10 años. |  |  |  |  | Costes directos (1+2+3+4): |  | 10574.54