## Hoja 1
TSV060 | Ud |  | Panel complementario de tráfico.
Panel complementario de tráfico de acero galvanizado, de 60x30 cm, con retrorreflectancia nivel 1 (E.G.).
Código |  | Unidad |  | Descripción | Rendimiento | Precio unitario | Importe
1 |  |  |  | Materiales
mt53spc100E |  | Ud |  | Panel complementario de tráfico de acero galvanizado, de 60x30 cm, con retrorreflectancia nivel 1 (E.G.), incluso accesorios, tornillería y elementos de anclaje. | 1 | 43.03 | 43.03
[5 empty] | Subtotal materiales: |  | 43.03
2 |  |  |  | Equipo y maquinaria
mq07cce010a |  | h |  | Camión con cesta elevadora de brazo articulado de 16 m de altura máxima de trabajo y 260 kg de carga máxima. | 0.187 | 56.59 | 10.58
[5 empty] | Subtotal equipo y maquinaria: |  | 10.58
3 |  |  |  | Mano de obra
mo041 |  | h |  | Oficial 1ª construcción de obra civil. | 0.109 | 22.53 | 2.46
mo087 |  | h |  | Ayudante construcción de obra civil. | 0.109 | 21.78 | 2.37
[5 empty] | Subtotal mano de obra: |  | 4.83
4 |  |  |  | Costes directos complementarios
|  | % |  | Costes directos complementarios | 2 | 58.44 | 1.17
Coste de mantenimiento decenal: 16,15€ en los primeros 10 años. |  |  |  |  | Costes directos (1+2+3+4): |  | 59.61