## Hoja 1
TSV020 | Ud |  | Pórtico para soporte de carteles de señalización vertical de tráfico.
Pórtico monodintel, de acero galvanizado, de 14 m de luz y 6 m de gálibo, para soporte de carteles de señalización vertical de tráfico con una superficie máxima de 30 m².
Código |  | Unidad |  | Descripción | Rendimiento | Precio unitario | Importe
1 |  |  |  | Materiales
mt53bps020a |  | Ud |  | Pórtico monodintel, de acero galvanizado, de 14 m de luz y 6 m de gálibo, para soporte de carteles de señalización vertical de tráfico con una superficie máxima de 30 m², con uniones y anclajes para fijar a cimentación. | 1 | 9409.46 | 9409.46
[5 empty] | Subtotal materiales: |  | 9409.46
2 |  |  |  | Equipo y maquinaria
mq07gte010d |  | h |  | Grúa autopropulsada de brazo telescópico con una capacidad de elevación de 40 t y 35 m de altura máxima de trabajo. | 4.95 | 90.23 | 446.64
[5 empty] | Subtotal equipo y maquinaria: |  | 446.64
3 |  |  |  | Mano de obra
mo047 |  | h |  | Oficial 1ª montador de estructura metálica. | 21.893 | 23.46 | 513.61
mo094 |  | h |  | Ayudante montador de estructura metálica. | 21.893 | 22.67 | 496.31
[5 empty] | Subtotal mano de obra: |  | 1009.92
4 |  |  |  | Costes directos complementarios
|  | % |  | Costes directos complementarios | 2 | 10866 | 217.32
Coste de mantenimiento decenal: 3.003,59€ en los primeros 10 años. |  |  |  |  | Costes directos (1+2+3+4): |  | 11083.3