## Hoja 1
TSV030 | Ud |  | Poste para soporte de señalización vertical de tráfico.
Poste de 3 m de altura, de tubo de acero galvanizado, de sección rectangular, de 80x40x2 mm, para soporte de señalización vertical de tráfico, hincado con medios mecánicos al terreno.
Código |  | Unidad |  | Descripción | Rendimiento | Precio unitario | Importe
1 |  |  |  | Materiales
mt53bps030b |  | m |  | Poste de tubo de acero galvanizado, de sección rectangular, de 80x40x2 mm, para soporte de señalización vertical de tráfico. | 3 | 7.83 | 23.49
[5 empty] | Subtotal materiales: |  | 23.49
2 |  |  |  | Equipo y maquinaria
mq03tab050 |  | h |  | Equipo de hinca de postes, sobre neumáticos. | 0.044 | 48.89 | 2.15
[5 empty] | Subtotal equipo y maquinaria: |  | 2.15
3 |  |  |  | Mano de obra
mo041 |  | h |  | Oficial 1ª construcción de obra civil. | 0.055 | 22.53 | 1.24
mo087 |  | h |  | Ayudante construcción de obra civil. | 0.109 | 21.78 | 2.37
[5 empty] | Subtotal mano de obra: |  | 3.61
4 |  |  |  | Costes directos complementarios
|  | % |  | Costes directos complementarios | 2 | 29.25 | 0.59
Coste de mantenimiento decenal: 8,09€ en los primeros 10 años. |  |  |  |  | Costes directos (1+2+3+4): |  | 29.84