## Hoja 1
TSV040 | m² |  | Cartel de señalización vertical de tráfico.
Cartel de señalización vertical de tráfico de lamas de acero galvanizado, con retrorreflectancia nivel 1 (E.G.).
Código |  | Unidad |  | Descripción | Rendimiento | Precio unitario | Importe
1 |  |  |  | Materiales
mt53spc200a |  | m² |  | Cartel de señalización vertical de tráfico de lamas de acero galvanizado, con retrorreflectancia nivel 1 (E.G.), incluso accesorios, tornillería y elementos de anclaje. | 1 | 72.35 | 72.35
[5 empty] | Subtotal materiales: |  | 72.35
2 |  |  |  | Equipo y maquinaria
mq07cce010a |  | h |  | Camión con cesta elevadora de brazo articulado de 16 m de altura máxima de trabajo y 260 kg de carga máxima. | 0.22 | 21.68 | 4.77
[5 empty] | Subtotal equipo y maquinaria: |  | 4.77
3 |  |  |  | Mano de obra
mo041 |  | h |  | Oficial 1ª construcción de obra civil. | 0.219 | 22.53 | 4.93
mo087 |  | h |  | Ayudante construcción de obra civil. | 0.219 | 21.78 | 4.77
[5 empty] | Subtotal mano de obra: |  | 9.7
4 |  |  |  | Costes directos complementarios
|  | % |  | Costes directos complementarios | 2 | 86.82 | 1.74
Coste de mantenimiento decenal: 24,00€ en los primeros 10 años. |  |  |  |  | Costes directos (1+2+3+4): |  | 88.56